## 质量目标总览
序号 | 目标类别 | 指标名称 | 目标值 | 条件/备注 | 来源文档 | 来源章节 | 验证阶段
1 | 市场故障率 | CCP（Customer Car Profile）@3月 | 0.00 | EMEA市场，3个月故障率 | Stellantis OEM知识库 | — | SOP后持续监控
2 | 市场故障率 | CCP（Customer Car Profile）@12月 | ≤ 0.035 | EMEA市场，12个月故障率 | Stellantis OEM知识库 | — | SOP后持续监控
3 | 市场故障率 | ICP（Initial Customer Perception） | 0 | 初始客户感知，无感知缺陷 | Stellantis OEM知识库 | — | SOP后持续监控
4 | 可靠性 | P99C90（功能类测试） | P99C90（99%可靠度，90%置信度） | 适用于：化学阻抗、腐蚀、外观、机械性能、功能性测试 | PF.90197 | §1+Annex A | DV/PV
5 | 可靠性 | R95C90（耐久类测试） | R95C90（95%可靠度，90%置信度） | 适用于：生命周期、振动耐久、脉冲压力、MiniSHED | PF.90197 | §9+Annex A | DV/PV
6 | 过程能力 | Cpk（量产过程能力） | ≥ 1.67（CC特性）/ ≥ 1.33（SC特性） | Stellantis APQP标准要求；具体值需按07740确认 | Stellantis 9.01102 | — | PV/产线
7 | 过程能力 | Ppk（初始过程能力） | ≥ 1.67（提交PPM时） | 提交PPAP/ISIR时需满足 | Stellantis 07740 | — | PV提交
8 | 测试验收 | DVP&R样件数（功能类） | 15件/测试项（DV和PV各15件） | P99C90，化学/腐蚀/外观/机械/功能类测试 | PF.90197 | Annex A | DV/PV
9 | 测试验收 | DVP&R样件数（耐久类） | 45件/测试项（DV和PV各45件） | R95C90，生命周期/振动/脉冲压力；或5件×60h加速（振动） | PF.90197 | Annex A Table 7 | DV/PV
10 | 测试验收 | DVP&R样件数（Stellantis负责项） | TBD（由Stellantis工程师确定） | NVH、碰撞FMVSS301、整车耐久；样件数随程序确定 | PF.90197 | Annex A Note 3 | —
11 | 清洁度 | 总质量（通用管路） | ≤ 1.5 mg/dm² | DV仅柴油管路；PV全部管路 | PF.90197 | §7.1 | DV/PV/CC
12 | 清洁度 | 颗粒数（50-100μm，直喷下游Filter A） | < 50颗粒 | Diesel直喷发动机下游，Filter A类型（Stellantis指定） | PF.90197 | §7.1 Table 6 | DV/PV/CC
13 | 清洁度 | 颗粒数（100-200μm，直喷下游Filter A） | < 15颗粒 | 同上 | PF.90197 | §7.1 Table 6 | DV/PV/CC
14 | 清洁度 | 颗粒数（200-500μm，直喷下游Filter A） | < 2颗粒 | 同上 | PF.90197 | §7.1 Table 6 | DV/PV/CC
15 | 清洁度 | 颗粒数（≥500μm，直喷下游） | 0颗粒 | 零颗粒，不可有任何≥500μm颗粒 | PF.90197 | §7.1 Table 6 | DV/PV/CC
16 | 持续符合性 | 成品塑料管路完整性（CC 6.3.9） | 每季度1件，无失效 | Continuing Conformance测试，季度抽检 | PF.90197 | Annex A-2 | 产线持续
17 | 持续符合性 | 金属管涂层附着力（PS-8688 5.1） | 符合PS-8688/9.02145要求，每批次1件 | 如BOM含金属管 | PF.90197 | Annex A-3 | 每批次
18 | 持续符合性 | 金属管涂层厚度（PS-8688 4.2.2） | 符合PS-8688要求，每批次1件 | 如BOM含金属管 | PF.90197 | Annex A-3 | 每批次
19 | 持续符合性 | 石击测试（PS-8688 5.3.2） | 符合PS-8688/9.02145要求，2件/年 | 如BOM含金属管 | PF.90197 | Annex A-3 | 每年
20 | 持续符合性 | 盐雾测试（PS-8688 5.3.2） | 符合PS-8688/9.02145要求，2件/年 | 如BOM含金属管 | PF.90197 | Annex A-3 | 每年
21 | 法规 | FMVSS 301燃油系统完整性 | 符合所有适用条款 | 整车碰撞测试由Stellantis负责；供应商需配合解决问题 | PF.90197 | §8.1 | DV/PV
22 | 法规 | 挥发排放（MiniSHED） | 由Stellantis燃油系统工程确定（g/m/24h） | DV: P99C90；PV: R95C90 | PF.90197 | §8.2 | DV/PV
23 | 法规 | REACH/ELV材料合规 | 所有材料符合CS-9003 | IMDS系统录入，生产批准前必须完成 | L1_SSTS_TDR.docx | §General Req. | PV前
24 | NVH | BSR（噪音振动）评分 | ≥7分（Rating Scale 1-10） | 7分：Good，noticed by critical customers but not a problem | PF.90197 | §6.3.2 Table 4 | DV/PV
25 | NVH | 管路固有频率 | > 30 Hz | 振动耐久测试验证；管路不得在驾驶条件下产生共振 | PF.90197 | §9.4 | DV/PV