## Foglio1
Item | Component | q.ty | Note
1 | Fuel Supply Line Assembly (Nylon, multi-layer, SAE J2260) | 1 | 供油管总成；管材规格待 CDS 确认
2 | DEF Line Assembly – Middle (Heated, PF.90068) | 1 | 尿素管中段；含加热功能；待 3D 确认走向
3 | Quick Connector – Fuel Supply, Metal (PF.90298/SAE J2044) | 2 | 快速接头，金属，二次锁止；数量待 CDS 确认
4 | Quick Connector – DEF Line, Metal (PF.90298) | 2 | DEF 侧接头；数量待 3D 确认
5 | Metallic Pipe Section – Steel (9.02145/02, Internal Ni-plate) | TBD | 金属管段，内镀镍；长度/数量待 3D 确认
6 | Damper Assembly (KP1 Specific) | 1 | 阻尼器总成；Stellantis 指定供应商，需确认
7 | Protection Cap Set (all pipe ends) | TBD | 所有管端保护帽；颜色须与零件区分（OLE3）
8 | Anti-abrasion Sleeve (PF.90271) | TBD | 防磨套管；按走向需求配置
9 | Retaining Clip – to vehicle (CS.00050) | TBD | 车身固定卡扣；数量待 3D 确认
10 | Rubber O-ring Seals (9.14618) | TBD | O 形圈；按接头接口配置
11
※ | 黄色：数量/规格待 CDS 或 3D 数据确认后填写。蓝色：基于知识库和文件推断，需工程确认。
13
14
15
16
17
18
19
20