## 能力声明
类别 | 客户要求项 | 客户规范/依据 | 我方能力（请填写） | 状态（✅/❌/🔵） | 替代方案/备注
3D/CAD | Native UG（NX）软件能力 | CTS §Design / TDR #1 |  | 🔵
3D/CAD | Teamcenter Automotive Edition（TcAE）平台账号及使用能力 | TDR #1 |  | 🔵
3D/CAD | 提供 .prt 原生文件或 Parasolid 格式 | CTS §Design |  | 🔵
管路制造 | 多层/单层尼龙管（SAE J2260）成型能力 | PF.90197 §6.2.1 |  | 🔵
管路制造 | 金属管弯曲成型能力（9.02145/02 电焊钢管） | CTS §Materials |  | 🔵
管路制造 | 金属管内镀镍处理（内镀镍，CTS强制要求） | CTS §Technical Spec |  | 🔵 | 镀镍需电镀能力或预镀镍管采购
管路制造 | 快速接头（QC）装配能力（PF.90298 金属二次锁止） | PF.90298 |  | 🔵
管路制造 | 保护帽装配能力（所有管端） | CTS / OLE3 |  | 🔵
管路制造 | 阻尼器（Damper）采购/装配能力 | KP1 Damper描述PPTX |  | 🔵 | 阻尼器通常指定供应商，需提前确认
DEF管路 | DEF（尿素溶液）加热管路制造能力（PF.90068） | PF.90068 / SSTS DEF Line |  | 🔵 | DEF管路有独立规范，需确认是否有经验
测试能力 | 100%在线泄漏测试（≤15μm VLD） | PF.90197 §7.2 |  | 🔵 | 需专用泄漏检测设备（氦检仪/差压仪）
测试能力 | 脉冲压力耐久测试（30/60万次） | PF.90197 §9.5 |  | 🔵 | 长周期，通常委外TÜV/SGS/Intertek
测试能力 | 三轴振动耐久测试（60小时，PSD） | PF.90197 §9.4 |  | 🔵 | 通常委外
测试能力 | MiniSHED 蒸发排放测试（EMEA） | PF.90197 §8.2 |  | 🔵 | 通常委外，EMEA市场才需要
测试能力 | CaCl2腐蚀浸泡测试（50% CaCl2，60°C，200h） | PF.90197 §5.4 |  | 🔵 | EMEA only，需腐蚀测试箱
测试能力 | ZnCl2腐蚀浸泡测试（168h，常温） | PF.90197 §5.5 |  | 🔵 | 需腐蚀测试箱
测试能力 | SAE J2334循环腐蚀测试 | PF.90197 §5.3 / CS.00251 |  | 🔵 | 通常委外
测试能力 | 内部燃油浸泡测试（90°C/120°C，1048h总计） | PF.90197 §6.3.6 |  | 🔵 | 需高温燃油循环测试台
测试能力 | 内部清洁度测试（颗粒计数） | PF.90197 §7.1 |  | 🔵 | 需清洁度分析设备
质量体系 | IATF 16949 认证 | Stellantis 供应商资格 |  | 🔵
质量体系 | IMDS 系统使用（材料数据上报） | CTS §Environmental |  | 🔵
质量体系 | PPAP 能力（含 DFMEA/PFMEA/Control Plan） | 07740 |  | 🔵
质量体系 | SVP/PVP 格式（FCA 07740 Annex 2）提交能力 | CTS §Validation |  | 🔵
项目管理 | 供应商开发团队（SDT）配置能力 | TDR #3 |  | 🔵
项目管理 | ED&D 共同设计成本分解能力 | TDR #2 |  | 🔵
项目管理 | OT/OTOP 样件按期交付能力（15天前到FCA工厂） | TDR §CDS |  | 🔵